## 表-08 分部分项工程和单价措施项目清单与计价表
分部分项工程和单价措施项目清单与计价表
工程名称：12-11号安装工程 |  |  |  |  | 标段：市委休干一所院内建设改造工程 |  |  | 第 1 页 共 3 页
序号 | 项目编码 | 项目名称 | 项目特征描述 | 计量单位 |  | 工程量 | 金额（元）
[7 empty] | 综合单价 |  | 合价 | 其中
暂估价
| 1 | 安装部分
1 | 031004004002 | 洗菜盆 | 1.双槽洗菜盆 2.材质:不锈钢 3.规格、类型:回转龙头 | 组 |  | 1
2 | 031004006002 | 大便器 | 1.坐式大便器（含辅材、管件） 2.组装形式:连体水箱 | 组 |  | 2
3 | 031004003002 | 洗脸盆 | 1.规格、类型:陶瓷台下式洗脸盆 | 组 |  | 2
4 | 031004010002 | 淋浴器 | 1.材质、规格:镀锌钢管 2.组装形式:组成淋浴器 | 套 |  | 2
分部小计
| 2 | 给水部分
5 | 031003013002 | 水表 | 1.安装部位(室内外）:室内 2.型号、规格:DN25 3.连接形式:螺纹连接 | 个 |  | 1
6 | 031003001002 | 螺纹阀门 | 1.名称:角阀 2.规格:DN15 | 个 |  | 3
7 | 031003001003 | 螺纹阀门 | 1.名称:水龙头 2.规格:DN15 | 个 |  | 3
8 | 031001006004 | 塑料管 | 1.给水管 2.材质、规格:PPR DN25 3.连接形式:热熔连接 | m |  | 40
分部小计
| 3 | 排水部分
9 | 031001006005 | 塑料管 | 1.排水管 2.材质、规格:U-PVC DN75 3.连接形式:粘接 | m |  | 10
10 | 031001006006 | 塑料管 | 1.排水管 2.材质、规格:U-PVC DN110 3.连接形式:粘接 | m |  | 40
11 | 031004014002 | 给、排水附(配)件 | 1.型号、规格:DN110 不锈钢地漏 | 个 |  | 2
分部小计
| 4 | 电气部分
本页小计
注：为计取规费等的使用，可在表中增设其中：“定额人工费”。
表—08
分部分项工程和单价措施项目清单与计价表
工程名称：12-11号安装工程 |  |  |  |  | 标段：市委休干一所院内建设改造工程 |  |  | 第 2 页 共 3 页
序号 | 项目编码 | 项目名称 | 项目特征描述 | 计量单位 |  | 工程量 | 金额（元）
[7 empty] | 综合单价 |  | 合价 | 其中
暂估价
12 | 030404017002 | 配电箱 | 1.名称：成套配电箱（含元器件及辅材等） 2.型号规格：PZ-30箱，按系统定做，挂墙暗装，以厂家成套生产尺寸为准 3.本体安装、接线及接地 4.清单描述不详处：各投标人必须满足图纸设计、施工规范、环保要求进行报价 | 台 |  | 1
13 | 030412001002 | 普通灯具 | 1.名称:吸顶灯 2.型号:灯罩Φ300mm以内 3.规格:40W | 套 |  | 13
14 | 030411004004 | 配线 | 1.名称:照明线 2.配线形式:线槽配线 3.规格:BV-1.5 | m |  | 80
15 | 030411004005 | 配线 | 1.名称:照明线 2.配线形式:线槽配线 3.规格:BV-2.5 | m |  | 160
16 | 030411004006 | 配线 | 1.名称:照明线 2.配线形式:线槽配线 3.规格:BV-4.0 | m |  | 80
17 | 030411002002 | 线槽 | 1.名称:塑料线槽 2.规格:20*10 | m |  | 280
18 | 030404034002 | 照明开关 | 1.名称:照明开关 2.规格:单联单控开关 | 个 |  | 16
19 | 030404035004 | 插座 | 1.名称:1开5孔插座 2.安装方式:明插 | 个 |  | 8
20 | 030404035005 | 插座 | 1.名称:5孔插座 2.安装方式:明插 | 个 |  | 13
21 | 030404035006 | 插座 | 1.名称:3孔插座 2.安装方式:明插 | 个 |  | 3
22 | 030411006002 | 接线盒 | 1.名称:接线盒 2.安装形式:明装 | 个 |  | 53
23 | 030414002002 | 送配电装置系统 | 1.输配电装置系统调试 | 系统 |  | 1
分部小计
措施项目
分部小计
本页小计
注：为计取规费等的使用，可在表中增设其中：“定额人工费”。
表—08
分部分项工程和单价措施项目清单与计价表
工程名称：12-11号安装工程 |  |  |  |  | 标段：市委休干一所院内建设改造工程 |  |  | 第 3 页 共 3 页
合 计
注：为计取规费等的使用，可在表中增设其中：“定额人工费”。
表—08

## 表-12 其他项目清单与计价汇总表
其他项目清单与计价汇总表
工程名称：12-11号安装工程 |  |  | 标段：市委休干一所院内建设改造工程 |  | 第 1 页 共 1 页
序号 | 项目名称 | 金额（元） |  | 结算金额（元） |  | 备注
1 | 暂列金额 | 0.00 |  |  |  | 明细详见表-12-1
2 | 暂估价 | 0.00
2.1 | 材料暂估价 | — |  |  |  | 明细详见表-12-2
2.2 | 专业工程暂估价 | 0.00 |  |  |  | 明细详见表-12-3
3 | 计日工 |  |  |  |  | 明细详见表-12-4
4 | 总承包服务费 |  |  |  |  | 明细详见表-12-5
5 | 索赔与现场签证费 | 0.00
6 | 增值税 | 0.00
合 计 | [5 empty] | —
注：材料（工程设备）暂估单价进入清单项目综合单价，此处不汇总。
表—12

## 表-12-1 暂列金额表
暂列金额明细表
工程名称：12-11号安装工程 |  |  | 标段：市委休干一所院内建设改造工程 |  | 第 1 页 共 1 页
序号 | 项目名称 | 计量单位 |  | 暂定金额（元） |  | 备注
1
合 计 |  |  |  | 0.00 |  | —
注：此表由招标人填写，如不能详列，也可只列暂列金额总额，投标人应将上述暂列金额计入投标总价中。
表—12—1

## 表-12-2 材料(工程设备)暂估价及调整表
材料（工程设备）暂估单价及调整表
工程名称：12-11号安装工程 | [5 empty] | 标段：市委休干一所院内建设改造工程 |  |  |  | 第 1 页 共 1 页
序号 | 材料(工程设备) 名称、规格、型号 | 计量单位 | 数量 |  | 暂估（元） |  |  | 确认(元) |  |  | 差额±(元) |  | 备注
|  |  | 暂估 | 确认 | 单价 |  | 合价 | 单价 | 合价 |  | 单价 | 合价
合 计
注：1.此表由招标人填写“暂估单价”，并在备注栏说明暂估价的材料、工程设备拟用在那些清单项目上，投标人应将上述材料、工程设备暂估单价计入工程量清单综合单价报价中
表—12—2

## 表-12-3 专业工程暂估价及结算价表
专业工程暂估价及结算价表
工程名称：12-11号安装工程 |  |  | 标段：市委休干一所院内建设改造工程 |  | 第 1 页 共 1 页
序号 | 工程名称 | 工程内容 | 暂估金额 （元） | 结算金额 (元) | 差额 ±(元) | 备注
1
合 计 |  |  | 0.00 |  |  | —
注：此表“暂估金额”由招标人填写，投标人应将“暂估金额”计入投标总价中。结算时按合同约定结算金额填写。
表—12—3

## 表-12-4 计日工表
计日工表
工程名称：12-11号安装工程 |  |  |  | 标段：市委休干一所院内建设改造工程 |  | 第 1 页 共 1 页
编号 | 项目名称 | 单位 | 暂定数量 |  | 单价(元) |  | 合价（元）
1 | 人工
1.1
人工小计
2 | 材料
2.1
材料小计
3 | 施工机具使用费
3.1
施工机具使用费小计
4 | 费用
总 计
注：此表项目名称、暂定数量由招标人填写，编制招标控制价时，单价由招标人按有关计价规定确定；投标时，单价由投标人自主报价，按暂定数量计算合价计入投标总价中。结算时，按发承包双方确认的实际数量计算合价。
表—12—4

## 表-12-5 总承包服务费计价表
总承包服务费计价表
工程名称：12-11号安装工程 |  |  |  | 标段：市委休干一所院内建设改造工程 |  | 第 1 页 共 1 页
序号 | 项目名称 | 项目价值（元） | 服务内容 |  | 计算基础 |  | 费率(%) | 金额（元）
1 | 发包人发包专业工程
1.1
小计
2 | 发包人提供的材料
2.1
小计
| 合 计 | - | - |  |  |  | -
注：此表项目名称、服务内容由招标人填写，编制招标控制价时，费率及金额由招标人按有关计价规定确定；投标时，费率及金额由投标人自主报价，计入投标总价中。
表—12—5

## 表-20 发包人提供材料和工程设备一览表
发包人提供材料和工程设备一览表
工程名称：12-11号安装工程 |  |  |  |  | 标段：市委休干一所院内建设改造工程 |  | 第 1 页 共 1 页
序号 | 材料(工程设备) 名称、规格、型号 | 单位 | 数量 | 单价(元) |  | 交货方式 |  | 送达地点 | 备注
注：此表由招标人填写，供投标人在投标报价、确定总承包服务费时参考
表-20

## 表-21 承包人提供主要材料和工程设备一览表
承包人提供主要材料和工程设备一览表
(适用于造价信息差额调整法)
工程名称：12-11号安装工程 | [5 empty] | 标段：市委休干一所院内建设改造工程 |  | 第 1 页 共 1 页
序号 | 名称、规格、型号 | 单位 | 数量 | 风险系数 (%) | 基准单价 （元） |  | 投标单价 （元） |  | 发承包人 确认单价 (元) | 备注
注：1.此表由招标人填写除“投标单价”栏的内容，投标人在投标时自主确定投标单价。 2.招标人应优先采用工程造价管理机构发布的单价，未发布的，通过市场调查确定其基准单价。
表-21

## 表-22 承包人提供材料和工程设备一览表
承包人提供主要材料和工程设备一览表
(适用于价格指数差额调整法)
工程名称：12-11号安装工程 |  |  |  | 标段：市委休干一所院内建设改造工程 |  | 第 1 页 共 1 页
序号 | 名称、规格、型号 | 变值权重B | 基本价格指数F0 |  | 现行价格指数F1 |  | 备注
| 定值权重A |  | — |  | —
合计 |  |  | — |  | —
注：1.“名称、规格、型号”、“基本价格指数”栏由招标人填写，基本价格指数应首先采用工程造价管理机构发布的价格指数，没有时，可采用发布的价格代替。如人工、机械费也采用本法调整，由招标人在“名称”栏填写。 2.“变值权重”栏由投标人根据该项人工、机械费和材料、工程设备价值在投标报价中所占的比例填写。1减去其比例为定值权重。 3.“现行价格指数”按约定的付款证书相关周期最后一天的前42天的各项价格指数填写，该指数应首先采用工程造价管理机构发布的价格指数，没有时，可采用发布的价格代替。
表-22