## 表-08 分部分项工程和单价措施项目清单与计价表
分部分项工程和单价措施项目清单与计价表
工程名称：12-13号装饰工程 |  |  |  |  | 标段：市委休干一所院内建设改造工程 |  |  | 第 1 页 共 4 页
序号 | 项目编码 | 项目名称 | 项目特征描述 | 计量单位 |  | 工程量 | 金额（元）
[7 empty] | 综合单价 |  | 合价 | 其中
暂估价
| 1 | 拆除部分
1 | 011604002003 | 立面抹灰层拆除 | 1.拆除部位:外墙 2.抹灰层种类:水泥及混合砂浆面 | m2 |  | 280
2 | 011605001003 | 平面块料拆除 | 1、铲除原有地面砖 | m2 |  | 30
3 | 011607001003 | 瓦屋面拆除 | 1.拆除部位:原有石棉瓦屋面拆除 | m2 |  | 101
4 | 011610001003 | 木门窗拆除 | 1.拆除部位:房屋原有门窗拆除 | 樘 |  | 14
5 | 011609001002 | 栏杆、栏板拆除 | 1.栏杆、栏板种类:铁栏杆 | m |  | 4.9
6 | 011601001003 | 砖砌体拆除 | 1.砌体名称:砖砌体拆除 | m3 |  | 10
7 | 010103002003 | 余方弃置 | 1.废弃料品种:石渣、建筑垃圾 2.运距:自定 | m3 |  | 29.5
分部小计
| 2 | 砌筑/混凝土部分
8 | 010401003001 | 实心砖墙 | 1.砖品种、规格、强度等级:240蒸压灰砂砖 240*115*53 2.墙体类型:内墙 | m3 |  | 1.46
9 | 010401003002 | 实心砖墙 | 1.砖品种、规格、强度等级:120蒸压灰砂砖 240*115*53 2.墙体类型:内墙 | m3 |  | 2
分部小计
| 3 | 室内
10 | 011406001005 | 抹灰面油漆 | 1.3厚专用界面剂1遍 2.刮腻子遍数:2遍 3.防护材料种类:乳胶漆 4.油漆品种、刷漆遍数:一底二面 5.部位:内墙 | m2 |  | 445
本页小计
注：为计取规费等的使用，可在表中增设其中：“定额人工费”。
表—08
分部分项工程和单价措施项目清单与计价表
工程名称：12-13号装饰工程 |  |  |  |  | 标段：市委休干一所院内建设改造工程 |  |  | 第 2 页 共 4 页
序号 | 项目编码 | 项目名称 | 项目特征描述 | 计量单位 |  | 工程量 | 金额（元）
[7 empty] | 综合单价 |  | 合价 | 其中
暂估价
11 | 011406001006 | 抹灰面油漆 | 1.3厚专用界面剂1遍 2.刮腻子遍数:2遍 3.防护材料种类:乳胶漆 4.油漆品种、刷漆遍数:一底二面 5.部位:天棚 | m2 |  | 173.33
12 | 010904002003 | 楼（地）面涂膜防水-厨房+卫生间 | 1、1.5厚聚合物水泥基防水涂料，厨房+卫生间四周沿墙上翻300 | m2 |  | 30
13 | 011102003003 | 块料楼地面 | 1.厨房卫生间地面砖 2.面层材料品种、规格、颜色:陶瓷地砖 600*600 | m2 |  | 30
14 | 011102001003 | 石材楼地面 | 1、中国黑大理石门槛石 | m2 |  | 0.72
15 | 011204003003 | 块料墙面 | 1.厨房卫生间墙砖 2.面层材料品种、规格、颜色:陶瓷面砖 300*600 | m2 |  | 90.72
16 | 011302001003 | 吊顶 | 1、厨房卫生间走廊吊顶 2、集成吊顶 3、配套金属龙骨 4、300*300铝合金方形板 | m2 |  | 30
17 | 011501009003 | 厨房低柜 | 1.厨房低柜.石英石台面 2.具体做法见图纸 | m |  | 8.4
18 | 011501010003 | 厨房吊柜 | 1.厨房吊柜 2.具体做法见图纸 | m |  | 6.09
19 | 011201001003 | 墙面一般抹灰 | 1、新做墙面20厚混合砂浆抹灰 | m2 |  | 50
分部小计
| 4 | 室外
20 | 011201001004 | 墙面一般抹灰 | 1.墙体类型:外墙 2.砂浆:1:1水泥砂浆 3.厚度:20mm | m2 |  | 280
21 | 011407001003 | 墙面喷刷涂料 | 1.墙体类型:外墙 2.刮腻子遍数:2遍 3.防护材料种类:外墙涂料 4.内容:抗裂砂浆、刮腻子、打磨、1遍底漆、2遍面漆等 | m2 |  | 280
分部小计
本页小计
注：为计取规费等的使用，可在表中增设其中：“定额人工费”。
表—08
分部分项工程和单价措施项目清单与计价表
工程名称：12-13号装饰工程 |  |  |  |  | 标段：市委休干一所院内建设改造工程 |  |  | 第 3 页 共 4 页
序号 | 项目编码 | 项目名称 | 项目特征描述 | 计量单位 |  | 工程量 | 金额（元）
[7 empty] | 综合单价 |  | 合价 | 其中
暂估价
| 5 | 安装部分
22 | 010802004003 | 防盗门 | 1.入户防盗门M1.1*2.1 | m2 |  | 2.31
23 | 010802004004 | 防盗门 | 1.入户防盗门M1.2*2.1 | m2 |  | 5.04
24 | 010802004005 | 防盗门 | 1.入户防盗门M1.0*2.1 | m2 |  | 2.1
25 | 010801002003 | 木质门带套 | 1.木制复合门 2.门代号及洞口尺寸:M0921 | m2 |  | 9.45
26 | 010802001003 | 金属(塑钢）门 | 1.厨房、卫生间门 2.门代号及洞口尺寸:M0821及 M0721 3.门框或扇外围尺寸:2000系列 4.门框、扇材质:2.0厚白色铝合金门框 5.玻璃品种、厚度:6mm厚单层玻璃 | m2 |  | 6.4
27 | 010807001003 | 金属（塑钢、断桥）窗 | 1.名称:铝合金平开窗（带纱） 2.窗代号及洞口尺寸:详见各窗口平面尺寸图 | m2 |  | 54.36
28 | 010807005003 | 金属格栅窗 | 1.一楼窗户防盗网 2.窗代号及洞口尺寸:详见各窗口平面尺寸图 3.框、扇材质:不锈钢 | m2 |  | 20.52
29 | 011503001002 | 金属扶手、栏杆、栏板 | 1.不锈钢护栏 2.护栏高度:1200mm | m |  | 4.9
30 | 010901001003 | 瓦屋面 | 1.瓦品种、规格:石棉瓦 2.厚度:3mm 3.挂瓦条:30*30@345 4.顺水条:40*20@500 5.聚氨酯屋面防水涂膜二遍 6.找平层:20厚1:2.5水泥砂浆 7.屋面板 8.备注:含屋脊 | m2 |  | 101
分部小计
措施项目
本页小计
注：为计取规费等的使用，可在表中增设其中：“定额人工费”。
表—08
分部分项工程和单价措施项目清单与计价表
工程名称：12-13号装饰工程 |  |  |  |  | 标段：市委休干一所院内建设改造工程 |  |  | 第 4 页 共 4 页
序号 | 项目编码 | 项目名称 | 项目特征描述 | 计量单位 |  | 工程量 | 金额（元）
[7 empty] | 综合单价 |  | 合价 | 其中
暂估价
31 | 011701002003 | 外脚手架 | 1、外墙双排脚手架 | m2 |  | 334.36
32 | 011701003005 | 里脚手架 | 1、内墙粉刷脚手架 | m2 |  | 535.72
33 | 011701003006 | 里脚手架 | 1、天棚粉刷脚手架 | m2 |  | 173.3
34 | 011703001003 | 垂直运输 | 垂直运输 | m2 |  | 196.36
分部小计
本页小计
合 计
注：为计取规费等的使用，可在表中增设其中：“定额人工费”。
表—08

## 表-12 其他项目清单与计价汇总表
其他项目清单与计价汇总表
工程名称：12-13号装饰工程 |  |  | 标段：市委休干一所院内建设改造工程 |  | 第 1 页 共 1 页
序号 | 项目名称 | 金额（元） |  | 结算金额（元） |  | 备注
1 | 暂列金额 | 0.00 |  |  |  | 明细详见表-12-1
2 | 暂估价 | 0.00
2.1 | 材料暂估价 | — |  |  |  | 明细详见表-12-2
2.2 | 专业工程暂估价 | 0.00 |  |  |  | 明细详见表-12-3
3 | 计日工 |  |  |  |  | 明细详见表-12-4
4 | 总承包服务费 |  |  |  |  | 明细详见表-12-5
5 | 索赔与现场签证费 | 0.00
6 | 增值税 | 0.00
合 计 | [5 empty] | —
注：材料（工程设备）暂估单价进入清单项目综合单价，此处不汇总。
表—12

## 表-12-1 暂列金额表
暂列金额明细表
工程名称：12-13号装饰工程 |  |  | 标段：市委休干一所院内建设改造工程 |  | 第 1 页 共 1 页
序号 | 项目名称 | 计量单位 |  | 暂定金额（元） |  | 备注
1
合 计 |  |  |  | 0.00 |  | —
注：此表由招标人填写，如不能详列，也可只列暂列金额总额，投标人应将上述暂列金额计入投标总价中。
表—12—1

## 表-12-2 材料(工程设备)暂估价及调整表
材料（工程设备）暂估单价及调整表
工程名称：12-13号装饰工程 | [5 empty] | 标段：市委休干一所院内建设改造工程 |  |  |  | 第 1 页 共 1 页
序号 | 材料(工程设备) 名称、规格、型号 | 计量单位 | 数量 |  | 暂估（元） |  |  | 确认(元) |  |  | 差额±(元) |  | 备注
|  |  | 暂估 | 确认 | 单价 |  | 合价 | 单价 | 合价 |  | 单价 | 合价
合 计
注：1.此表由招标人填写“暂估单价”，并在备注栏说明暂估价的材料、工程设备拟用在那些清单项目上，投标人应将上述材料、工程设备暂估单价计入工程量清单综合单价报价中
表—12—2

## 表-12-3 专业工程暂估价及结算价表
专业工程暂估价及结算价表
工程名称：12-13号装饰工程 |  |  | 标段：市委休干一所院内建设改造工程 |  | 第 1 页 共 1 页
序号 | 工程名称 | 工程内容 | 暂估金额 （元） | 结算金额 (元) | 差额 ±(元) | 备注
1
合 计 |  |  | 0.00 |  |  | —
注：此表“暂估金额”由招标人填写，投标人应将“暂估金额”计入投标总价中。结算时按合同约定结算金额填写。
表—12—3

## 表-12-4 计日工表
计日工表
工程名称：12-13号装饰工程 |  |  |  | 标段：市委休干一所院内建设改造工程 |  | 第 1 页 共 1 页
编号 | 项目名称 | 单位 | 暂定数量 |  | 单价(元) |  | 合价（元）
1 | 人工
1.1
人工小计
2 | 材料
2.1
材料小计
3 | 施工机具使用费
3.1
施工机具使用费小计
4 | 费用
总 计
注：此表项目名称、暂定数量由招标人填写，编制招标控制价时，单价由招标人按有关计价规定确定；投标时，单价由投标人自主报价，按暂定数量计算合价计入投标总价中。结算时，按发承包双方确认的实际数量计算合价。
表—12—4

## 表-12-5 总承包服务费计价表
总承包服务费计价表
工程名称：12-13号装饰工程 |  |  |  | 标段：市委休干一所院内建设改造工程 |  | 第 1 页 共 1 页
序号 | 项目名称 | 项目价值（元） | 服务内容 |  | 计算基础 |  | 费率(%) | 金额（元）
1 | 发包人发包专业工程
1.1
小计
2 | 发包人提供的材料
2.1
小计
| 合 计 | - | - |  |  |  | -
注：此表项目名称、服务内容由招标人填写，编制招标控制价时，费率及金额由招标人按有关计价规定确定；投标时，费率及金额由投标人自主报价，计入投标总价中。
表—12—5

## 表-20 发包人提供材料和工程设备一览表
发包人提供材料和工程设备一览表
工程名称：12-13号装饰工程 |  |  |  |  | 标段：市委休干一所院内建设改造工程 |  | 第 1 页 共 1 页
序号 | 材料(工程设备) 名称、规格、型号 | 单位 | 数量 | 单价(元) |  | 交货方式 |  | 送达地点 | 备注
注：此表由招标人填写，供投标人在投标报价、确定总承包服务费时参考
表-20

## 表-21 承包人提供主要材料和工程设备一览表
承包人提供主要材料和工程设备一览表
(适用于造价信息差额调整法)
工程名称：12-13号装饰工程 | [5 empty] | 标段：市委休干一所院内建设改造工程 |  | 第 1 页 共 1 页
序号 | 名称、规格、型号 | 单位 | 数量 | 风险系数 (%) | 基准单价 （元） |  | 投标单价 （元） |  | 发承包人 确认单价 (元) | 备注
注：1.此表由招标人填写除“投标单价”栏的内容，投标人在投标时自主确定投标单价。 2.招标人应优先采用工程造价管理机构发布的单价，未发布的，通过市场调查确定其基准单价。
表-21

## 表-22 承包人提供材料和工程设备一览表
承包人提供主要材料和工程设备一览表
(适用于价格指数差额调整法)
工程名称：12-13号装饰工程 |  |  |  | 标段：市委休干一所院内建设改造工程 |  | 第 1 页 共 1 页
序号 | 名称、规格、型号 | 变值权重B | 基本价格指数F0 |  | 现行价格指数F1 |  | 备注
| 定值权重A |  | — |  | —
合计 |  |  | — |  | —
注：1.“名称、规格、型号”、“基本价格指数”栏由招标人填写，基本价格指数应首先采用工程造价管理机构发布的价格指数，没有时，可采用发布的价格代替。如人工、机械费也采用本法调整，由招标人在“名称”栏填写。 2.“变值权重”栏由投标人根据该项人工、机械费和材料、工程设备价值在投标报价中所占的比例填写。1减去其比例为定值权重。 3.“现行价格指数”按约定的付款证书相关周期最后一天的前42天的各项价格指数填写，该指数应首先采用工程造价管理机构发布的价格指数，没有时，可采用发布的价格代替。
表-22