## 扉-1 招标工程量清单扉页
| 中茵A地块临时围墙工程 |  |  |  | 工程
招 标 工 程 量 清 单
招 标 人： |  |  | 造价咨询人：
|  | （单位盖章） |  | (单位资质专用章)
法定代表人 或其授权人： |  |  | 法定代表人 或其授权人：
|  | (签字或盖章) |  | (签字或盖章)
编 制 人： |  |  | 复 核 人：
|  | (造价人员签字盖专用章) |  | (造价工程师签字盖专用章)
编制时间： |  | 年 月 日 | 复核时间： | 年 月 日
扉-1

## 表-08 分部分项工程和单价措施项目清单与计价表
分部分项工程和单价措施项目清单与计价表
工程名称：中茵A地块临时围墙工程 |  |  |  |  | 标段：中茵A地块临时围墙工程 |  |  | 第 1 页 共 1 页
序号 | 项目编码 | 项目名称 | 项目特征描述 | 计量单位 |  | 工程量 | 金额（元）
[7 empty] | 综合单价 |  | 合价 | 其中
暂估价
整个项目
1 | 010101003001 | 挖沟槽土方 | 1.土壤类别:三类土 2.挖土深度:2m以内 | m3 |  | 36.48
2 | 010101002001 | 挖一般土方 | 1.土壤类别:三类土 2.挖土深度:3m以内 | m3 |  | 1200
3 | 010103001001 | 回填方 | 1.填方材料品种:原土回填 2.填方来源、运距:投标人自定 | m3 |  | 2100
4 | 010402001001 | 砌块墙 | 1.砌块品种、规格、强度等级:600*300*150mm蒸压加气砖 2.墙体类型:围墙 3.砂浆强度等级:水泥砂浆砌筑 | m3 |  | 59.9
5 | 010501002001 | 带形基础 | 1.混凝土种类:商品混凝土 2.混凝土强度等级:C20 3.含模板 | m3 |  | 22.8
6 | 010401001002 | 砖基础 | 1.砖品种、规格、强度等级:混凝土实心砖240*115*53 2.基础类型:砖基础 | m3 |  | 5.472
7 | 011201001001 | 墙面一般抹灰 | 1.墙体类型:围墙 2.面层厚度、砂浆配合比:20mms水泥砂浆砌筑 | m2 |  | 798
8 | 011406001001 | 抹灰面油漆 | 1.刮腻子遍数:2遍 | m2 |  | 798
9 | 011701002001 | 外脚手架 | 1.搭设方式:施工方自定 | m2 |  | 475
10 | 010515001001 | 现浇构件钢筋 | 1.钢筋种类、规格:HRB400 ≤18 | t |  | 0.62
11 | 010515001002 | 现浇构件钢筋 | 1.钢筋种类、规格:HPB300 ≤ | t |  | 0.38
12 | 010804003001 | 全钢板大门 | 1.门框、扇材质:钢板大门 | m2 |  | 12
分部小计
措施项目
分部小计
本页小计
合 计
注：为计取规费等的使用，可在表中增设其中：“定额人工费”。
表—08

## 表-12 其他项目清单与计价汇总表
其他项目清单与计价汇总表
工程名称：中茵A地块临时围墙工程 |  |  | 标段：中茵A地块临时围墙工程 |  | 第 1 页 共 1 页
序号 | 项目名称 | 金额（元） |  | 结算金额（元） |  | 备注
1 | 暂列金额 | 0.00 |  |  |  | 明细详见表-12-1
2 | 暂估价 | 0.00
2.1 | 材料暂估价 | — |  |  |  | 明细详见表-12-2
2.2 | 专业工程暂估价 | 0.00 |  |  |  | 明细详见表-12-3
3 | 计日工 |  |  |  |  | 明细详见表-12-4
4 | 总承包服务费 |  |  |  |  | 明细详见表-12-5
5 | 索赔与现场签证费 | 0.00
6 | 增值税 | 0.00
合 计 | [5 empty] | —
注：材料（工程设备）暂估单价进入清单项目综合单价，此处不汇总。
表—12